## Sheet1
多模波分复用器 850/1310nm
850/1310 nm多模波分复用器是利用薄膜技术制造的，它用于分离和结合不同的信号波长。具有低损耗和高的隔离度的特性。可以用50 / 125um或62.5/125um多模光纤制作。
产品特点
♦ 高隔离度
♦ 低附加损耗
♦ 稳定性
应用
♦光纤传感
♦实验研究
产品规格
指标名称 |  | 单位 |  | 标准值 | [5 empty] | 极限值
端口类别 |  | nm |  | 透射端口 |  |  | 反射端口
操作波长 |  | nm |  | 850 (850±50) |  | 1310 (1310±50)
插入损耗 |  | dB |  | 0.4 (Typ.), 0.7 (Max.) |  |  | 0.3 (Typ.), 0.6 (Max.)
隔离度 |  | dB |  | 35 (Typ.), 30 (Min.) |  |  | 18 (Typ.), 15 (Min.)
平坦度 |  | dB |  | 0.3 | [5 empty] | Max.
偏振相关损耗 |  | dB |  | 0.1 | [5 empty] | Max.
热稳定性 |  | dB/℃ |  | 0.005 | [5 empty] | Max.
波长稳定性 |  | nm/℃ |  | 0.002 | [5 empty] | Max.
方向性 |  | dB |  | 35 | [5 empty] | Min.
回波损耗 |  | dB |  | 30 | [5 empty] | Min.
承受功率(CW) |  | mW |  | 300 (higher power available upon request)
光纤类型 |  |  |  | 50/125um or 62.5/125um multi-mode fiber
操作温度 |  | ℃ |  | -5 to +50
储藏温度 |  | ℃ |  | -20 to +85
备注
* 以上为不含接头测试数据。含接头后损耗增加0.3dB,回损减少5dB。
订购信息
MMFWDM-AAAA/AAAA-B-C-DD-EE
波长 AAA/AAAA |  |  | 光纤类型BB |  | 套管类型C |  |  | 尾纤长度 DD | 接头类型 EE
850/1310 - 850 Pass/1310 Reflect |  |  | M6 - 62.5/125 Fiber |  | B - 250um Bare fiber |  |  | 05 - 0.5m | NE - None
1310/850 - 1310 Pass/850 Reflect |  |  | M5 - 50/125 Fiber |  | L - 900um Loose tube |  |  | 08 - 0.8m | FA - FC/APC
SSSS/SSSS - Specify |  |  | SS - Specify |  | 2 - 2mm Loose tube |  |  | 10 - 1.0m | FP - FC/PC
[5 empty] | 3 - 3mm Loose tube |  |  | 15 - 1.5m | SA - SC/APC
[8 empty] | SS - Specify | SP - SC/PC
LA- LC/APC
LP - LC/PC
SS - Specify
Φ
L
Reflect
Common
Pass