## Sheet1
光纤准直器（汇聚器）
覆盖了400~1700nm波长的光纤汇聚器，可以将从光纤发射的光聚焦为极小的光斑在指定的位置（如待测物体某一部位），也可以作为光束经过待测物体反射后原路返回光的汇聚功能，然后通过发射光和返回光束进行相位，能量，光谱，波长等对比来达到测量不同特性的目的。
产品特点
♦ 小光斑，能量集中
♦ 低损耗，高耦合效率
♦ 光斑大小和位置可指定
应用
♦成分检测分析
♦OCT探头
♦传感探头，定位
产品规格
指标名称 |  |  | 单位 |  | 标准值 | [5 empty] | 极限值
中心波长 |  |  | nm |  | 400~1700
带宽范围 |  |  | nm |  | ±20 or customized
工作距离 |  |  | mm |  | 1~30
光斑直径 |  |  | um |  | 5~1000
插入损耗（Type） |  |  | dB |  | 0.3
插入损耗 |  |  | dB |  | 0.5 | [5 empty] | Max.
封装尺寸（金属） |  |  | mm |  | Φ1.8×L10
透镜直径（C-lens) |  |  | mm |  | 1.4
回波损耗 |  |  | dB |  | 40 | [5 empty] | Min.
通光功率（CW） |  |  | mW |  | 500 | [5 empty] | Max.
光纤类型 |  |  |  |  | SMF-28e，多模光纤、大芯径光纤、保偏光纤
操作温度 |  |  | ℃ |  | -5 to +70
储藏温度 |  |  | ℃ |  | -50 to +85
备注
* 测试数据是不包含接头的中心波长值。加头数据损耗增加0.5dB,回损减少5dB.
* 另有耐高温光纤汇聚器产品可选
* 规格如有变更，恕不另行通知，订货前请确认
订购信息
PMFS-AAAA-BBB-CC-DD-E-FF-GG
波长 AAAA |  | 光斑 BBB |  | 工作距离CC |  | 光纤类型 DD | 尾纤套管类型 E | 长度 FF | 接头 GG | 备注
780 - 780nm |  | 005 - 5um |  | 01 - 1mm |  | SM- SMF-28e | B - 250um Bare Fiber | 05 - 0.5m | NE - None | 凯缆可选
980 - 980nm |  | 020 - 20um |  | 10 - 10mm |  | PM- PM Fiber | L - 900um Loose Tube | 08 - 0.8m | FA - FC/APC
1064 - 1064nm |  | 100 - 100um |  | 20 - 20mm |  | SS - Specify | SS - Specify | 10 - 1.0m | FP - FC/PC
1310 - 1310nm |  | 01k - 1000um |  | 30 - 30mm |  |  |  | 15 - 1.5m | SA - SC/APC
1550 - 1550nm |  | SSS - Specify |  | SSS - Specify |  |  |  | SS - Specify | SP - SC/PC
1700 - 1700nm | [8 empty] | SMA- SMA-905
SSSS - Specify
2±0.1
8±0.1
Outer Diameter: 1.4mm Unit: mm